## 2022
2022 3-4-5 Badge rA1
# | Designator | Name | Specification | Manufacturer | PN | Any* | FP | Cost | @ Qty | QTY | Pads | TOT SMT
1 | BT1 | Battery Holder | CR123A SMT Holder | Keystone | 1050 | N | SMT | 2.69 | 100 | 1 | 2 | 2
2 | C1 | TI Cap | 10uF, X7R | Samsung | CL10B106MQ8NRNC | Y | 0603 | 0.412 | 100 | 1 | 2 | 2
3 | C2, C3 | Bypass Caps | 0.1uF, 7v+, X7R, 10% | AVX | 06033C104KAT4A | Y | 0603 | 0.0189 | 100 | 2 | 2 | 4
4 | C4 | Reset cap | 1nF, 20% | Samsung | CL10B102KB8NNWC | Y | 0603 | 0.0146 | 100 | 1 | 2 | 2
5 | D1-D5 | LEDs | R+G+B | Cree | CV94D-FCC-CYBB0B0E0WBYABB7A363 | N | PLCC-6 | 0.27 | 1200 | 5 | 6 | 30
6 | J1 | Captouch | NA | NA | DNP | Y | NA | 0 | 0 | 0 | 0 | 0
7 | P0 | Programming Header | 2.00 x 4 | DNP | DNP | Y | 2.00 | 0 | 0 | 0 | 0 | 0
8 | P1 | Pairing Header | NA | NA | DNP | Y | NA | 0 | 0 | 0 | 0 | 0
9 | P2 | Power header | 2.54 x 2 | DNP | DNP | Y | 2.54 | 0 | 0 | 0 | 0 | 0
10 | R0 | Power resistor | 1Ohm, 1W, 10% | Bourns | CRM2010AJW-1R0ELF | Y | 2010 | 0.227 | 100 | 1 | 2 | 2
11 | R1 | Reset res | 47kOhm, +/-10% | Panasonic | ERJ-UP3F4702V | Y | 0603 | 0.116 | 100 | 1 | 2 | 2
12 | R2 | Current resistor | 1.1k - 1.6k, 1% | Vishay | MCT06030C1471FP5 | Y | 0603 | 0.049 | 100 | 1 | 2 | 2
13 | U1 | CPU | NA | TI | MSP430FR2633IDA | N | TSSOP | 2.73 | 100 | 1 | 38 | 38
14 | U2 | LED Driver | NA | TI | TLC5948ADBQ | N | SSOP | 1.563 | 100 | 1 | 24 | 24
Items marked "Y" in the "Any" column may be subsituted for any product that meets the same or better specification