## 2024
2024 QC Main Badge
# | Designator | Name | Specification | Manufacturer | PN | Any* | FP | QTY | Pads | THs | TOT SMT | TOT Hole | % Spare
1 | BT1 | Battery Holder | 2xAA TH | Keystone | 2462 | N |  | 1 | 0 | 2 | 0 | 2 | 10%
2 | C1, C2, C7 | Power Capacitor | 10uF X7R, Ceramic | Murata | GRM155R60J106ME05J | Y | 0402 (1005) | 3 | 2 | 0 | 2 | 0 | 15%
3 | C10 | Reset Cap | 100pF | Kemet | C0402C101K5GACTU | Y | 0402 (1005) | 1 | 2 | 0 | 2 | 0 | 10%
4 | C3, C4 | VR Caps | 1uF X7R, <6.3VDC | Murata | CL10B105KA8NNND | Y | 0603 (1608) | 2 | 2 | 0 | 2 | 0 | 10%
5 | C5, C6, C8, C9 | Bypass | 0.1uF | Kemet | C0402C104Z4VAC | Y | 0402 (1005) | 4 | 2 | 0 | 2 | 0 | 10%
6 | D1 - D10 | RGB LEDs | 5mA RGB Top View | Lite On | LTST-006GEBW-P2 | N | SMT | 10 | 6 | 0 | 6 | 0 | 15%
7 | D20 | VR Diode | Per Data Sheet | Diodes Inc | 1N5819HW-7-F | Y | DOS-123-2 | 1 | 2 | 0 | 2 | 0 | 10%
8 | DS9 | Display | I2C White 1.12 inch OLED Display Panel 128x128 | BuyDisplay | SJ1107 | N | NA | 1 | 24 | 0 | 24 | 0 | 10%
9 | E1 | Encoder/Dpad | NA | Bourns | PEC11S-929F-S0015 | N | SMT | 1 | 11 |  | 11 | 0 | 10%
10 | JL, JR | Game connector | 20-pin | Amphenol FCI | 10056847-101LF | N | NA | 2 | 22 | 0 | 22 | 0 | 10%
11 | L1 | Power Inductor | 4.7uH, 1.7A | Murata | DFE252012P-4R7M=P2 | N | 1008 (2520) | 1 | 2 | 0 | 2 | 0 | 10%
12 | L2 | VR2 Inductor | Per Data Sheet | Sumida | CDRH3D14/HPNP-100NC | Y | 4x4 | 1 | 2 | 0 | 2 | 0 | 10%
13 | R1 | VR2 Resistor 1 | 44.18k, 1% | Panasonic | ERJ-3EKF4422V | Y | 0603 (1608) | 1 | 2 | 0 | 2 | 0 | 10%
14 | R2, R3, R4 | Reset Resistor | 4.7k | Vishay | CRCW04024K70FKEDC | Y | 0402 (1005) | 3 | 2 | 0 | 2 | 0 | 10%
15 | SA, SB | Buttons | Pushbutton, momentary |  | PTS636 SP43 SMTR LFS | N | SMT | 2 | 4 |  | 4 | 0 | 10%
16 | U1 | Processor |  | TI | MSP430FR2476TPTR | N | 48-QFP | 1 | 48 | 0 | 48 | 0 | 7%
17 | U2 | LED Driver |  | TI | TLC5948ADBQ | N | SSOP-24 | 1 | 24 | 0 | 24 | 0 | 7%
18 | U3 | Flash Chip |  | Winbond | W25Q128JVSIQ | N | 8-SOP | 1 | 8 | 0 | 8 | 0 | 7%
19 | VR1 | Power Regulator | Boost, 3.3VDC out | TI | TPS613221ADBVR | N | SOIC | 1 | 4 | 0 | 4 | 0 | 7%
20 | VR2 | 13V VR | Boost, 13.5VDC out | Diodes Inc | AP3012KTR-G1 | N | SOIC | 1 | 5 | 0 | 5 | 0 | 10%
21 | C11, C12 | Encoder filter cap | 0.01uF | Kyocera | 06033C103JAT4A | Y | 0603 (1608) | 2 | 2 | 0 | 2 | 0 | 10%
22 | R5, R6, R7, R8 | Encoder resistor | 10k | Yageo | AC0603FR-1310KL | Y | 0603 (1608) | 4 | 2 | 0 | 2 | 0 | 10%
23 | R9 | Display Ref Res | 820K | Vishay | CRCW0603820KFKEAHP | Y | 0603 (1608) | 1 | 2 | 0 | 0 | 0 | 10%